## Záradék
Árazatlan költségvetés-kiírás
Megrendelő:
E G R I É P Í T É S Z I R O D A Kft.
3300 Eger, Dobó u. 18.
Munka megnevezése:
Óvodabővítés, bölcsődeépítés
Pétervására, Kossuth Lajos u.1. Hrsz.: 1106/2
Munka leírása:
Épületgépészeti szerelési munkák
Költségvetés főösszesítő
Megnevezés |  | Anyagköltség | Díjköltség
1. Építmény közvetlen költségei |  | 0 | 0
1.1 Közvetlen önköltség összesen |  | 0 | 0
2.1 ÁFA vetítési alap |  | 0
2.2 Áfa | 27% | 0
3. A munka ára |  | 0
Aláírás

## Fejezet_összesítő
Fejezetek megnevezése | Anyag összege | Díj összege
01 Fűtésszerelés | 0 | 0
02 Gázellátás | 0 | 0
03 Vízellátás | 0 | 0
04 Szellőzés | 0 | 0
07 Szerelőkőműves munkák | 0 | 0
Összesen: | 0 | 0

## 01__Fűtésszerelés
Ssz. | Tételszám | Tétel szövege | Menny. | Egység | Anyag egységár | Díj egységre | Anyag összesen | Díj összesen
80 Általános épületgépészeti szigetelés
1 | 80-001-1.3.2.1.1-0125624 | Fűtési, HMV, HHV vezetékek szigetelése (ívek, idomok, szerelvények szigetelése és burkolás nélkül), polietilén csőhéjjal csupasz kivitelben, ragasztással illetve hőlégfúvással hegesztve, öntapadó ragasztó szalag lezárással, vagy klipsszel rögzítve, NÁ 114 | 10 | m | 0 | 0 | 0 | 0
mm csőátmérőig Armacell Tubolit DG csőhéj, falvastagság: 13 mm, külső csőátmérő 22 mm, R: DG-22/13
2 | 80-001-1.3.2.1.1-0125625 | Fűtési, HMV, HHV vezetékek szigetelése (ívek, idomok, szerelvények szigetelése és burkolás nélkül), polietilén csőhéjjal csupasz kivitelben, ragasztással illetve hőlégfúvással hegesztve, öntapadó ragasztó szalag lezárással, vagy klipsszel rögzítve, NÁ 114 | 30 | m | 0 | 0 | 0 | 0
mm csőátmérőig Armacell Tubolit DG csőhéj, falvastagság: 13 mm, külső csőátmérő 28 mm, R: DG-28/13
81 Épületgépészeti csővezeték szerelése
3 | 81-004-1.1.1.1.1.2-0314531 | Fűtési vezeték, Térhálósított polietilén cső (PE-Xa) szerelése, toldóhüvelyes kötésekkel, cső elhelyezése csőidomok nélkül, szakaszos nyomáspróbával, falhoronyba vagy padlószerkezetbe, védőcsővel ellátva, (horonyvésés külön tételben) DN 15 | 210 | m | 0 | 0 | 0 | 0
HENCO Standard többrétegű PE-Xc/Al 0,4/PE-Xc cső tekercsben, piros védőcsőben,10 bar, 95 ď, 16x2, Rendelési szám: 100-016MR
4 | 81-004-1.1.1.1.1.2-0314532 | Fűtési vezeték, Térhálósított polietilén cső (PE-Xa) szerelése, toldóhüvelyes kötésekkel, cső elhelyezése csőidomok nélkül, szakaszos nyomáspróbával, falhoronyba vagy padlószerkezetbe, védőcsővel ellátva, (horonyvésés külön tételben) DN 15 | 98 | m | 0 | 0 | 0 | 0
HENCO Standard többrétegű PE-Xc/Al 0,4/PE-Xc cső tekercsben, piros védőcsőben, 10 bar, 95 ď, 20x2, Rendelési szám: 50-020MR
5 | 81-004-1.1.1.1.1.3-0311055 | Fűtési vezeték, Térhálósított polietilén cső (PE-Xa) szerelése, toldóhüvelyes kötésekkel, cső elhelyezése csőidomok nélkül, szakaszos nyomáspróbával, falhoronyba vagy padlószerkezetbe, védőcsővel ellátva, (horonyvésés külön tételben) DN 20 | 28 | m | 0 | 0 | 0 | 0
HENCO Standard többrétegű PE-Xc/Al /PE-Xc cső tekercsben, piros védőcsőben, 10 bar, 95 ď, 26x3, Rendelési szám: 50-026MR
6 | 81-004-1.1.1.1.1.4-0311057 | Fűtési vezeték, Térhálósított polietilén cső (PE-Xa) szerelése, toldóhüvelyes kötésekkel, cső elhelyezése csőidomok nélkül, szakaszos nyomáspróbával, falhoronyba vagy padlószerkezetbe, védőcsővel ellátva, (horonyvésés külön tételben) DN 25 | 40 | m | 0 | 0 | 0 | 0
HENCO Standard többrétegű PE-Xc/Al 0,4/PE-Xc cső tekercsben, fekete védőcsőben,10 bar, 95 ď, 32x3, Rendelési szám: 25-032MBLACK
7 | 81-006-1.1.1.1.1.5-0243022 | Réz vezeték, Vörösrézcső szerelése, kapilláris, lágy forrasztásos csőkötésekkel, cső elhelyezése idomok nélkül, szakaszos nyomáspróbával, lágy, félkemény vagy kemény kivitelű rézcsőből, DN 20 SUPERSAN félkemény vörösrézcső, F25 22 x 1 mm | 10 | m | 0 | 0 | 0 | 0
8 | 81-006-1.1.1.1.1.6-0242628 | Réz vezeték, Vörösrézcső szerelése, kapilláris, lágy forrasztásos csőkötésekkel, cső elhelyezése idomok nélkül, szakaszos nyomáspróbával, lágy, félkemény vagy kemény kivitelű rézcsőből, DN 25 SUPERSAN kemény vörösrézcső, F 29 28 x 1 mm | 30 | m | 0 | 0 | 0 | 0
[7 empty] | 0 | 0
82 Épületgépészeti szerelvények és berendezések szerelése
9 | 82-001-6.2.2-0130525 | Egyoldalon menetes szerelvény elhelyezése, külső vagy belső menettel, illetve hollandival csatlakoztatva DN 15 gömbcsap MOFÉM kazántöltőcsap 1/2" névleges méret 15 mm, sárgaréz, natúr, 16 bar, Kód: 113-0010-00 | 2 | db | 0 | 0 | 0 | 0
10 | 82-001-6.2.8-0117163 | Egyoldalon menetes szerelvény elhelyezése, külső vagy belső menettel, illetve hollandival csatlakoztatva DN 15 légtelenítőszelep, kifolyó- és locsolószelep, töltőszelep GIACOMINI automata légtelenítő elzáróval, R88I, 1/2" | 6 | db | 0 | 0 | 0 | 0
11 | 82-001-7.2.2-0130598 | Kétoldalon menetes vagy roppantógyűrűs szerelvény elhelyezése, külső vagy belső menettel, illetve hollandival csatlakoztatva DN 15 gömbcsap, víz- és gázfőcsap MOFÉM AHA Univerzális gömbcsap 1/2" kb. menettel, toldattal, névleges méret 15 mm, sárgaréz, | 4 | db | 0 | 0 | 0 | 0
natúr, 16 bar, Kód: 113-0009-00
12 | 82-001-7.3.2-0130610 | Kétoldalon menetes vagy roppantógyűrűs szerelvény elhelyezése, külső vagy belső menettel, illetve hollandival csatlakoztatva DN 20 gömbcsap, víz- és gázfőcsap MOFÉM AHA Univerzális gömbcsap 3/4" kb. menettel, toldattal, névleges méret 20 mm, sárgaréz, | 2 | db | 0 | 0 | 0 | 0
natúr, 16 bar, Kód: 113-0026-00
13 | 82-001-7.3.3-0722871 | Kétoldalon menetes vagy roppantógyűrűs szerelvény elhelyezése, külső vagy belső menettel, illetve hollandival csatlakoztatva DN 20 szennyfogószűrő, gázszűrő, iszap- és levegőleválasztó Flamco Flamcovent Clean Smart 22 mm kombinált mágneses leválasztó 120 | 1 | db | 0 | 0 | 0 | 0
°C, 10 bar, szorítógyűrűs, Rendelési szám: 30042
14 | 82-001-7.3.8-0117038 | Kétoldalon menetes vagy roppantógyűrűs szerelvény elhelyezése, külső vagy belső menettel, illetve hollandival csatlakoztatva DN 20 biztonsági szerelvény GIACOMINI biztonsági szelep, 2,5 bar lefúvási nyomásra, R140, 3/4" | 1 | db | 0 | 0 | 0 | 0
15 | 82-001-7.4.1-0114013 | Kétoldalon menetes vagy roppantógyűrűs szerelvény elhelyezése, külső vagy belső menettel, illetve hollandival csatlakoztatva DN 25 szelepek, csappantyúk (szabályzó, folytó-elzáró, beavatkozó) TA STAD BB beszabályozó szelep PN 20 mérőcsonkkal, DN 25, | 2 | db | 0 | 0 | 0 | 0
ürítéssel, Cikkszám: 52-151-225
16 | 82-001-7.4.1-0115544 | Kétoldalon menetes vagy roppantógyűrűs szerelvény elhelyezése, külső vagy belső menettel, illetve hollandival csatlakoztatva DN 25 szelepek, csappantyúk (szabályzó, folytó-elzáró, beavatkozó) OVENTROP visszacsapó szelep, Viton tömítéssel, PN25, DN25, G 1" | 3 | db | 0 | 0 | 0 | 0
bm., (0...+100)°C, nyitónyomás 40 mbar, kvs=13,00, vörösöntvény szelepházzal, 1072008
17 | 82-001-7.4.2-0130585 | Kétoldalon menetes vagy roppantógyűrűs szerelvény elhelyezése, külső vagy belső menettel, illetve hollandival csatlakoztatva DN 25 gömbcsap, víz- és gázfőcsap MOFÉM AHA Univerzális gömbcsap 1" kb. menettel, toldattal, névleges méret 25 mm, sárgaréz, | 2 | db | 0 | 0 | 0 | 0
natúr, 16 bar, Kód: 113-0038-00
18 | 82-001-7.4.2-0130605 | Kétoldalon menetes vagy roppantógyűrűs szerelvény elhelyezése, külső vagy belső menettel, illetve hollandival csatlakoztatva DN 25 gömbcsap, víz- és gázfőcsap MOFÉM AHA Univerzális gömbcsap 1" bb. menettel, névleges méret 25 mm, sárgaréz, natúr, 16 bar, | 10 | db | 0 | 0 | 0 | 0
Kód: 113-0034-00
19 | 82-001-13.2-0343851 | Három- vagy négyoldalon menetes vagy roppantógyűrűs szerelvény elhelyezése, külső vagy belső menettel, illetve hollandival csatlakoztatva Vaillant keverőszelep, NA 20 | 2 | db | 0 | 0 | 0 | 0
20 | 82-001-16.2.3-0116052 | Fűtőtest szerelvény elhelyezése külső vagy belső menettel, illetve hollandival csatlakoztatva DN 15 visszatérő elzárószelep HERZ RL-1 típusú, sarok kivitelű, visszatérő elzáró szelep, 1/2", Csz: 1.3724.41 | 31 | db | 0 | 0 | 0 | 0
21 | 82-001-16.2.5-0121395 | Fűtőtest szerelvény elhelyezése külső vagy belső menettel, illetve hollandival csatlakoztatva DN 15 termosztatikus szelep, termosztatikus szelep szett HERZ TS-90-E termosztatikus fűtőtest szabályozó szelep sarok 1/2" kvs 2,0, Csz: 1772401 | 31 | db | 0 | 0 | 0 | 0
22 | 82-001-17.1.2-0116396 | Termosztatikus szelepfej felszerelése radiátorszelepre, hollandival csatlakoztatva HERZ termosztatikus "H" szelepfej beépített érzékelővel, mechanikus elzárás nélkül, fehér színű, M30x1,5 mm csatlakozó hollandival, Csz: 1.7260.98 | 27 | db | 0 | 0 | 0 | 0
23 | 82-001-19.2-0116462 | Kézikerék felszerelése radiátorszelepre, hollandival csatlakoztatva HERZ kézikerék termosztatikus szelephez "H" M30x1,5 mm csatlakozó hollandival, Csz: 1.7102.98 | 4 | db | 0 | 0 | 0 | 0
24 | 82-004-6.1.1.1-0721009 | Zárt tágulási tartály elhelyezése és bekötése (nyomástartó-, gáztalanító és vízutántöltő berendezések a 82-004-21-es tételtől), fűtési és hűtési rendszerekben, membrános, 2-80 liter között ZILMET 24 literes zárt tágulási tartály, 4 bar túlnyomásra, | 1 | db | 0 | 0 | 0 | 0
cikkszám 4-0301-025
25 | 82-005-17.1.1-0212206 | Hőmérő elhelyezése, egyenes hőmérő, kicsi Védőszerelvényes ipari hőmérő, MSZ 11210/2-72 kis egyenes hőmérő 0 C-tól 160 C 63 mm benyúlással | 2 | db | 0 | 0 | 0 | 0
26 | 82-005-20.1.1 | Előregyártott osztó- vagy gyűjtőcső elhelyezése, előre kiépített támasztó szerkezetre, bekötések és szerelvények nélkül, DN 40-300 méret között, 25 bar nyomásig, 0,5-4,0 m hosszúságban, DN42/Cu, 800/600mm, 50 kg-ig | 2 | db | 0 | 0 | 0 | 0
27 | 82-005-21.1.1.4-0110113 | Elágazó csonk készítése és elhelyezése sima véggel, DN 10-80 méret között DN 25 | 6 | db | 0 | 0 | 0 | 0
28 | 82-005-22.1.1-0344305 | Hidraulikus váltó elhelyezése és bekötése, fali vagy álló tartószerkezettel, hőszigetelve 100 kW teljesítményigVAILLANT WH 40 típusú hidraulikus váltó; hőszigetelt, fali tartókonzollal, légtelenítővel és ürítő csappal; gyári tartozék a merülő hüvelybe helyezhető gyűjtőhőmérséklet-érzékelő, valamint a VAILLANT VRC/VRS típusú időjáráskövető szabályozókhoz alkalmazható VR 10 típusú érzékelő; teljesítmény: 3,5 m3/óra, csatlakozó méretek: Rp 1 1/4; Cikkszám: 306720 | 1 | db | 0 | 0 | 0 | 0
29 | 82-008-3.1.4.1.1-0150011 | Fűtés-, klíma-, hűtéstechnika nedvestengelyű nagyhatásfokú szabályozott szivattyú, menetes vagy karimás kötéssel, egyes szivattyúk, DN 15-25 Grundfos ALPHA2 L 25-60 180 1x230V, Szabályozott nedvestengelyű keringetőszivattyú, A-energiaosztály, menetes | 3 | db | 0 | 0 | 0 | 0
30 | 82-010-5.3.1-0345004 | Gázüzemű lakásfűtő készülék elhelyezése, fűtés oldali bekötése, | 1 | db | 0 | 0 | 0 | 0
31 | 82-011-1.1.1.1.3-0240061 | Készülékek víz- vagy gázoldali bekötése méretre vágható bordáscsővel, peremezhető cső hollandi csatlakozás készítése nélkül, vízoldali bekötés, inox bordáscsővel, DN 20 GEBO Variowater 3/4" inox bordáscső vízre, 4 m-es tekercs, A01-0001-0655 | 0.8 | m | 0 | 0 | 0 | 0
32 | 82-011-1.1.1.2.3-0240314 | Készülékek víz- vagy gázoldali bekötése méretre vágható bordáscsővel, peremezhető cső hollandi csatlakozás készítése nélkül, vízoldali bekötés, hollandis csatlakozás készítése, DN 20 GEBO 3/4" hollandi + tömítés vízre, A02-0010-0725 | 4 | db | 0 | 0 | 0 | 0
33 | 82-012-3.1.1.4-0425604 | Acéllemez kompakt lapradiátor elhelyezése, széthordással, tartókkal, bekötéssel, 1 soros, 1600 mm-ig, 600 mm D-ÉG (Dunaferr) LUX-UNI univerzális 6 csatl.lapradiátor E (10 típus), 1-soros, konvektorlemez és borítás nélkül, 600x 400 mm, fűtőtelj. | 5 | db | 0 | 0 | 0 | 0
(90/70/20°C): 345 W
34 | 82-012-3.2.1.1-0425162 | Acéllemez kompakt lapradiátor elhelyezése, széthordással, tartókkal, bekötéssel, 2 soros, 1600 mm-ig, 300 mm D-ÉG (Dunaferr) LUX-UNI univerzális 6 csatl.lapradiátor DK (22 típus), 2-soros, 2 konvektorlemezes, burkolattal, 300x1200 mm, fűtőtelj. | 2 | db | 0 | 0 | 0 | 0
(90/70/20°C): 1530 W
35 | 82-012-3.2.1.4-0425754 | Acéllemez kompakt lapradiátor elhelyezése, széthordással, tartókkal, bekötéssel, 2 soros, 1600 mm-ig, 600 mm D-ÉG (Dunaferr) LUX-UNI univerzális 6 csatl.lapradiátor DK (22 típus), 2-soros, 2 konvektorlemezes, burkolattal, 600x 400 mm, fűtőtelj. | 7 | db | 0 | 0 | 0 | 0
(90/70/20°C): 940 W
36 | 82-012-3.2.1.4-0425755 | Acéllemez kompakt lapradiátor elhelyezése, széthordással, tartókkal, bekötéssel, 2 soros, 1600 mm-ig, 600 mm D-ÉG (Dunaferr) LUX-UNI univerzális 6 csatl.lapradiátor DK (22 típus), 2-soros, 2 konvektorlemezes, burkolattal, 600x 500 mm, fűtőtelj. | 1 | db | 0 | 0 | 0 | 0
(90/70/20°C): 1176 W
37 | 82-012-3.2.1.4-0425757 | Acéllemez kompakt lapradiátor elhelyezése, széthordással, tartókkal, bekötéssel, 2 soros, 1600 mm-ig, 600 mm D-ÉG (Dunaferr) LUX-UNI univerzális 6 csatl.lapradiátor DK (22 típus), 2-soros, 2 konvektorlemezes, burkolattal, 600x 700 mm, fűtőtelj. | 4 | db | 0 | 0 | 0 | 0
(90/70/20°C): 1646 W
38 | 82-012-3.2.1.4-0425758 | Acéllemez kompakt lapradiátor elhelyezése, széthordással, tartókkal, bekötéssel, 2 soros, 1600 mm-ig, 600 mm D-ÉG (Dunaferr) LUX-UNI univerzális 6 csatl.lapradiátor DK (22 típus), 2-soros, 2 konvektorlemezes, burkolattal, 600x 800 mm, fűtőtelj. | 5 | db | 0 | 0 | 0 | 0
(90/70/20°C): 1881 W
39 | 82-012-3.2.1.4-0425760 | Acéllemez kompakt lapradiátor elhelyezése, széthordással, tartókkal, bekötéssel, 2 soros, 1600 mm-ig, 600 mm D-ÉG (Dunaferr) LUX-UNI univerzális 6 csatl.lapradiátor DK (22 típus), 2-soros, 2 konvektorlemezes, burkolattal, 600x1000 mm, fűtőtelj. | 2 | db | 0 | 0 | 0 | 0
(90/70/20°C): 2351 W
40 | 82-012-3.2.1.4-0425765 | Acéllemez kompakt lapradiátor elhelyezése, széthordással, tartókkal, bekötéssel, 2 soros, 1600 mm-ig, 600 mm D-ÉG (Dunaferr) LUX-UNI univerzális 6 csatl.lapradiátor DK (22 típus), 2-soros, 2 konvektorlemezes, burkolattal, 600x1500 mm, fűtőtelj. | 2 | db | 0 | 0 | 0 | 0
(90/70/20°C): 3527 W
41 | 82-012-3.2.1.6-0426062 | Acéllemez kompakt lapradiátor elhelyezése, széthordással, tartókkal, bekötéssel, 2 soros, 1600 mm-ig, 900 mm D-ÉG (Dunaferr) LUX-UNI univerzális 6 csatl.lapradiátor DK (22 típus), 2-soros, 2 konvektorlemezes, burkolattal, 900x1200 mm, fűtőtelj. | 1 | db | 0 | 0 | 0 | 0
(90/70/20°C): 3685 W
42 | 82-012-3.2.2.3-0425468 | Acéllemez kompakt lapradiátor elhelyezése, széthordással, tartókkal, bekötéssel, 2 soros, 1600 mm felett, 500 mm D-ÉG (Dunaferr) LUX-UNI univerzális 6 csatl.lapradiátor DK (22 típus), 2-soros, 2 konvektorlemezes, burkolattal, 500x1700 mm, fűtőtelj. | 2 | db | 0 | 0 | 0 | 0
(90/70/20°C): 3327 W
43 | 82-013-12-0320880 | Elektronikus szabályozó készülék központi fűtés és használati melegvíz hőmérsékletének szabályozására, felszerelve, elektromos bekötés nélkül hőmérséklet-szabályozó VAILLANT calorMATIC 450 BASIC időjárásfüggő, eBUS-os szabályozó; egykörös (radiátoros vagy direkt padlófűtéses) rendszerekhez; beépíthető atmo és turboTEC pro, ecoTEC pro készülékek kezelőfelületébe ill. szabadon falra is szerelhető; ebben az esetben helyiséghőmérséklet érzékelőként is üzemel; melegvíztároló, szabadságprogram, fagyvédelem, magyar nyelvű LCDkijelző; a készülék terhelésfüggő szabályozása a fali készülékeknél láng-modulációval történik; Cikkszám: 0020124489 | 2 | db | 0 | 0 | 0 | 0
44 | 82-016-13.2 | Próbafűtés, radiátorok beszabályozása 23.261 - 45.440 W teljesítmény között | 1 | db | 0 | 0 | 0 | 0
45 | 82-000-1 | Rákötés készítése meglévő fűtési hálózatra | 2 | db | 0 | 0 | 0 | 0
|  | Fejezet összesen: |  |  |  |  | 0 | 0

## 02__Gázellátás
Ssz. | Tételszám | Tétel szövege | Menny. | Egység | Anyag egységár | Díj egységre | Anyag összesen | Díj összesen
19 Költségtérítések
1 | 19-037-1.1 | Kémények vizsgálata, huzatvizsgálat, tömörségi próba és alkalmassági szakvélemény | 1 | db | 0 | 0 | 0 | 0
2 | 19-081-11.2.1 | Ellenőrző próbák készítése belső gázvezeték hálózatra, hálózat hatósági ellenőrzése és átvétele (Gázmű számla) | 1 | db | 0 | 0 | 0 | 0
47 Felületképzés
3 | 47-000-4.4.5.1-0120509 | Acélfelületek mázolásának előkészítő és részmunkái; kézi rozsdamentesítés, cső és regisztercső felületén, (80 NÁ-ig), függesztő és tartószerkezeten, állványzaton, könnyű rozsdásodás esetén Supralux lakkbenzin higító, EAN: 5992454205023 | 31 | m | 0 | 0 | 0 | 0
4 | 47-021-12.4.1-0131032 | Korróziógátló alapozás cső és regisztercső felületén (NÁ 80-ig), függesztőn és tartóvason, sormosdó állványzaton, műgyanta kötőanyagú, oldószertartalmú festékkel Supralux Koralkyd korróziógátló alapozófesték, vörös, EAN: 5992451106033 | 31 | m | 0 | 0 | 0 | 0
5 | 47-021-31.4.1-0130895 | Acélfelületek átvonó festése cső és regisztercső felületén (NÁ 80-ig), függesztőn és tartóvason, sormosdó állványzaton műgyanta kötőanyagú, oldószeres festékkel Supralux Durol időjárásálló, magasfényű zománc, | 31 | m | 0 | 0 | 0 | 0
54 Közműcsővezetékek és -szerelvények szerelése
6 | 54-005-5.1-0110132 | PP, PE, KPE nyomócső szerelése, földárokban, földmunkával hegesztett kötésekkel, idomok nélkül, csőátmérő: 16-50 mm között PIPELIFE PE100 gáz nyomócső 32x3,0 mm, SDR11, PE100G032X3EN200S | 40 | m | 0 | 0 | 0 | 0
7 | 54-005-6.1-0133703 | PE, KPE nyomócsőidom szerelése, földárokban, hegesztett kötésekkel, csőátmérő: 20-50 mm között KPE-acél egyenes összekötő idom, 32-1" | 2 | db | 0 | 0 | 0 | 0
81 Épületgépészeti csővezeték szerelése
8 | 81-003-1.2.1.1.1.1.1-0110007 | Gázvezeték, Fekete acélcső szerelése, hegesztett kötésekkel, cső elhelyezése szakaszos nyomáspróbával, szabadon, tartószerkezettel, csőátmérő DN 100-méretig, DN 15-ig Fekete acélcső, A 37X 1/2" simavégű | 2 | m | 0 | 0 | 0 | 0
9 | 81-003-1.2.1.1.1.1.2-0110060 | Gázvezeték, Fekete acélcső szerelése, hegesztett kötésekkel, cső elhelyezése szakaszos nyomáspróbával, szabadon, tartószerkezettel, csőátmérő DN 100-méretig, DN 20 Fekete acélcső A 37 3/4" simavégű | 2 | m | 0 | 0 | 0 | 0
10 | 81-003-1.2.1.1.1.1.3-0110013 | Gázvezeték, Fekete acélcső szerelése, hegesztett kötésekkel, cső elhelyezése szakaszos nyomáspróbával, szabadon, tartószerkezettel, csőátmérő DN 100-méretig, DN 25 Fekete acélcső A 37X 1" simavégű | 3 | m | 0 | 0 | 0 | 0
11 | 81-003-1.2.1.1.1.1.8-0131301 | Gázvezeték, Fekete acélcső szerelése, hegesztett kötésekkel, cső elhelyezése szakaszos nyomáspróbával, szabadon, tartószerkezettel, csőátmérő DN 100-méretig, DN 80 Acélcső MSZ 29/86 A 37X 88.9 x 3.2 mm | 24 | m | 0 | 0 | 0 | 0
82 Épületgépészeti szerelvények és berendezések szerelése
12 | 82-001-7.2.2-0121203 | Kétoldalon menetes vagy roppantógyűrűs szerelvény elhelyezése, külső vagy belső menettel, illetve hollandival csatlakoztatva DN 15 gömbcsap, víz- és gázfőcsap Gömbcsap biztonsági, hőre záró, BB DN15, | 1 | db | 0 | 0 | 0 | 0
13 | 82-001-7.4.2-0130615 | Kétoldalon menetes vagy roppantógyűrűs szerelvény elhelyezése, külső vagy belső menettel, illetve hollandival csatlakoztatva DN 25 gömbcsap, víz- és gázfőcsap MOFÉM Alfa gömbcsap, 1", zártházas konstrukció, széles hőmérséklet tartomány, kód: 513-0025-00 | 1 | db | 0 | 0 | 0 | 0
14 | 82-003-2.1.1-0130332 | Védőcső beépítése, 50mm méretben | 1 | fm | 0 | 0 | 0 | 0
15 | 82-003-3.2.1-0130585 | Gázmérőhely kialakítása egységes mérőkötéssel, kétcsonkú gázmérőhöz, gáznyomásszabályozó szekrény beépítése, PEO T21 tip. vagy ezzel egyenértékű | 1 | db | 0 | 0 | 0 | 0
16 | 82-010-5.3.1-0322006 | Gázüzemű fűtő készülék elhelyezése, víz- és gázoldali bekötése,földgázra vagy PB gázra, kondenzációs fali- vagy modulkazán 40 kW teljesítményig VAILLANT ecoTEC plus VU INT II 256/5-5 "A" energia osztályú, fali kondenzációs üzemű gázkészülék tároló-fűtés előnykapcsolással és beépített motoros váltószeleppel, modulációs égő (pl.: 5,2-25,0 kW között, 80/60°C-os fűtési hőfoklépcsőn) elektronikus gáz/levegő szabályozással (ELGA) és rozsdamentes acélból készült kondenzációs hőcserélővel, beépített fűtési tágulási tartály (10 l), nagyhatékonyságú fűtési szivattyú (EEI<0,23), mérőcsonkos indító adapter (Ř60/100mm), fűtés karbantartó csapkészlet, gázbekötő elem, tároló-töltés esetén a készülék 20%-kal magasabb teljesítményt ad le (30 kW), vezérlő-szabályozó automatikával (fűtési részterhelés beállítás, gáztípus ellenőrzés, stb.) és kezelőfelülettel, méret 720x440x338mm, tömeg 34,5kg, Cikkszám:0010011739 | 1 | db | 0 | 0 | 0 | 0
17 | 82-011-1.1.1.2.1-0240311 | Fali gázkazán, gázoldali bekötése bordáscsővel, inox bordáscsővel, DN 20 Eurogas 1/2" inox nyújtható bordáscső gázra, 30-60cm | 1 | db | 0 | 0 | 0 | 0
18 | 82-016-12.2 | Kazánház, illetve hőközpont beszabályozása, beüzemelése 23.261 - 45.440 W teljesítmény között | 1 | db | 0 | 0 | 0 | 0
19 | 82-016-14.1.1-0322362 | Füstgázelvezetés (csövek, idomok) elhelyezése zárt égésterű, fűtési és/vagy használati melegvízkészítő kazánok részére, felszerelve, szerelőkőműves munka nélkül, füstcsövek, 60/100 mmVAILLANT Koncentrikus hosszabbító cső készlet (1,0m; Ř60/100 mm), korrózióálló, helyiséglevegőtől független üzemre, a frisslevegő cső fehér, szinterezett, készlet tartalma: hosszabbítő cső (1,0 m); rögzítő bilincs (Ř100 mm - 70 mm); Cikkszám: 303903 | 2 | db | 0 | 0 | 0 | 0
20 | 82-016-14.2.4.1.1-0322356 | Füstgázelvezetés (csövek, idomok) elhelyezése zárt égésterű, fűtési és/vagy használati melegvízkészítő kazánok részére, felszerelve, szerelőkőműves munka nélkül, füstcsőidomok, vizsgálóidomok, csappantyúk, toldók, egyenes idom 60/100 mm VAILLANT Tisztító nyílással ellátott elem koncentrikus rendszerekhez (Ř60/100 mm), helyiséglevegőtől független üzemre, a frisslevegő cső fehér, szinterezett; Cikkszám: 303918 | 1 | db | 0 | 0 | 0 | 0
21 | 82-016-16.1-0322405 | Kiegészítők füstgázkészletekhez 60/100 mm VAILLANT Függőleges tetőátvezető rendszer (Ř60/100 mm), lapos és ferde tetőkhöz (hajlásszög 20° - 50° között); helyiséglevegőtől független üzemre, készlet tartalma: tetőátvezető elem (fekete); rögzítő bilincs (Ř100 mm - 70 mm); csőbilincs; Cikkszám: 0020220656 | 1 | db | 0 | 0 | 0 | 0
22 | 82-016-16.1-0322411 | Kiegészítők füstgázkészletekhez 60/100 mm Magastető gallér Vaillant turboTEC/ecoTEC-plus fali készülékhez, rendszerméret 60/100 mm, Cikkszám: 009076 | 1 | db | 0 | 0 | 0 | 0
23 | 82-000-3 | Rákötés készítése meglévő gázvezetékre | 2 | db | 0 | 0 | 0 | 0
|  | Fejezet összesen: |  |  |  |  | 0 | 0

## 03__Vízellátás
Ssz. | Tételszám | Tétel szövege | Menny. | Egység | Anyag egységár | Díj egységre | Anyag összesen | Díj összesen
19 Költségtérítések
1 | 19-081-11.1.1 | Ellenőrző próbák készítése belső vízvezeték hálózatra, vízvezetéki nyomórendszer nyomáspróbája, vízvezetéki lefolyórendszer tömörségi próbája, | 2 | db | 0 | 0 | 0 | 0
80 Általános épületgépészeti szigetelés
2 | 80-001-1.3.2.1.1-0125625 | Fűtési, HMV, HHV vezetékek szigetelése (ívek, idomok, szerelvények szigetelése és burkolás nélkül), polietilén csőhéjjal csupasz kivitelben, ragasztással illetve hőlégfúvással hegesztve, öntapadó ragasztó szalag lezárással, vagy klipsszel rögzítve, NÁ 114 | 10 | m | 0 | 0 | 0 | 0
mm csőátmérőig Armacell Tubolit DG csőhéj, falvastagság: 13 mm, külső csőátmérő 28 mm, R: DG-28/13
3 | 80-001-1.3.2.1.1-0125626 | Fűtési, HMV, HHV vezetékek szigetelése (ívek, idomok, szerelvények szigetelése és burkolás nélkül), polietilén csőhéjjal csupasz kivitelben, ragasztással illetve hőlégfúvással hegesztve, öntapadó ragasztó szalag lezárással, vagy klipsszel rögzítve, NÁ 114 | 20 | m | 0 | 0 | 0 | 0
mm csőátmérőig Armacell Tubolit DG csőhéj, falvastagság: 13 mm, külső csőátmérő 35 mm, R: DG-35/13
4 | 80-002-1.4.1.1.2-0125386 | Szennyvíz és csapadékvíz vezetékek hang- és páralecsapódás elleni szigetelése (ívek, idomok, szerelvények szigetelése és burkolás nélkül), szintetikus gumi alapú kaucsuk csőhéjjal csupasz kivitelben, ragasztással, öntapadó ragasztó szalag lezárással, NÁ | 20 | m | 0 | 0 | 0 | 0
200 mm csőátmérőig Armacell Armaflex ACE Plus csőhéj, falvastagság: 20 mm,
81 Épületgépészeti csővezeték szerelése
5 | 81-001-1.1.1.1.1.2-0314531 | Ivóvíz vezeték, Térhálósított polietilén cső (PE-Xa) szerelése, toldóhüvelyes és menetes kötésekkel, cső elhelyezése csőidomokkal, szakaszos nyomáspróbával, falhoronyba vagy padlószerkezetbe, védőcsővel ellátva (horonyvésés külön tételben), DN 15 | 120 | m | 0 | 0 | 0 | 0
HENCO Standard többrétegű PE-Xc/Al 0,4/PE-Xc cső tekercsben, piros védőcsőben,10 bar, 95 ď, 16x2, Rendelési szám: 100-016MR
6 | 81-001-1.1.1.1.1.2-0314532 | Ivóvíz vezeték, Térhálósított polietilén cső (PE-Xa) szerelése, toldóhüvelyes és menetes kötésekkel, cső elhelyezése csőidomokkal, szakaszos nyomáspróbával, falhoronyba vagy padlószerkezetbe, védőcsővel ellátva (horonyvésés külön tételben), DN 15 | 96 | m | 0 | 0 | 0 | 0
HENCO Standard többrétegű PE-Xc/Al 0,4/PE-Xc cső tekercsben, piros védőcsőben, 10 bar, 95 ď, 20x2, Rendelési szám: 50-020MR
7 | 81-001-1.1.1.1.2.3-0311055 | Ivóvíz vezeték, Térhálósított polietilén cső (PE-Xa) szerelése, toldóhüvelyes és menetes kötésekkel, cső elhelyezése csőidomokkal, szakaszos nyomáspróbával, falhoronyba vagy padlószerkezetbe, védőcsővel ellátva (horonyvésés külön tételben), DN 25 | 72 | m | 0 | 0 | 0 | 0
HENCO Standard többrétegű PE-Xc/Al /PE-Xc cső tekercsben, piros védőcsőben, 10 bar, 95 ď, 26x3, Rendelési szám: 50-026MR
8 | 81-001-1.1.1.1.2.4-0311057 | Ivóvíz vezeték, Térhálósított polietilén cső (PE-Xa) szerelése, toldóhüvelyes és menetes kötésekkel, cső elhelyezése csőidomokkal, szakaszos nyomáspróbával, szabadon csőbilincsekkel, DN 25 | 30 | m | 0 | 0 | 0 | 0
HENCO Standard többrétegű PE-Xc/Al 0,4/PE-Xc cső tekercsben, fekete védőcsőben,10 bar, 95 ď, 32x3, Rendelési szám: 25-032MBLACK
9 | 81-002-2.1.1.1.3-0111003 | PE polietilén lefolyócső szerelése csőtartókkal, szakaszos tömörségi próbával, - 80 °C tartós, 95°C rövid ideig tartó hőmérséklet tűréssel- szabadon, vagy padlócsatornába, tompahegesztéses kötésekkel, csőátmérő DN 100 méretig, csőidomokkal, DN 50 | 62 | m | 0 | 0 | 0 | 0
WAVIN QUICKSTREAM PE lefolyócső 50 mm, 5 m-es, BICS505
10 | 81-002-2.1.1.2.1-0111008 | PE polietilén lefolyócső szerelése csőtartókkal, szakaszos tömörségi próbával, - 80 °C tartós, 95°C rövid ideig tartó hőmérséklet tűréssel- szabadon, vagy padlócsatornába, tompahegesztéses kötésekkel, csőátmérő DN 100 méret felett, csőidomokkal, DN 110 | 50 | m | 0 | 0 | 0 | 0
WAVIN QUICKSTREAM PE lefolyócső 110 mm, 5 m-es, BICS511
11 | 81-002-2.1.1.2.2-0111009 | PE polietilén lefolyócső szerelése csőtartókkal, szakaszos tömörségi próbával, szabadon vagy padlócsatornába 80 °C tartós, 95°C rövid ideig tartó hőmérséklet tűrésű, tompahegesztéses kötésekkel, csőátmérő DN 100 méret felett, csőidomokkal, DN 125 | 10 | m | 0 | 0 | 0 | 0
WAVIN QUICKSTREAM PE lefolyócső 125 mm, 5 m-es, BICS512
12 | 81-002-2.1.1.2.3-0111010 | PE polietilén lefolyócső szerelése csőtartókkal, szakaszos tömörségi próbával, szabadon vagy padlócsatornába 80 °C tartós, 95°C rövid ideig tartó hőmérséklet tűrésű, tompahegesztéses kötésekkel, csőátmérő DN 100 méret felett, csőidomokkal, DN 160 | 12 | m | 0 | 0 | 0 | 0
WAVIN QUICKSTREAM PE lefolyócső 160 mm, 5 m-es, BICS516
13 | 81-002-2.1.1.2.4-0111011 | PE polietilén csapadékvíz lefolyócső szerelése csőtartókkal, szakaszos tömörségi próbával, csőidomokkal, WAVIN PE lefolyócső, 5 méteres szálban, DN 200 méretig | 45 | m | 0 | 0 | 0 | 0
14 | 81-006-1.1.1.1.1.6-0242628 | Réz vezeték, Vörösrézcső szerelése, kapilláris, lágy forrasztásos csőkötésekkel, cső elhelyezése idomokkal, szakaszos nyomáspróbával, lágy, félkemény vagy kemény kivitelű rézcsőből, DN 25 SUPERSAN kemény vörösrézcső, F 29 28 x 1 mm | 10 | m | 0 | 0 | 0 | 0
15 | 81-006-1.1.1.1.1.7-0242635 | Réz vezeték, Vörösrézcső szerelése, kapilláris, lágy forrasztásos csőkötésekkel, cső elhelyezése idomok nélkül, szakaszos nyomáspróbával, lágy, félkemény vagy kemény kivitelű rézcsőből, DN 32 SUPERSAN kemény vörösrézcső, F 29 35 x 1 mm | 20 | m | 0 | 0 | 0 | 0
82 Épületgépészeti szerelvények és berendezések szerelése
16 | 82-001-6.2.8-0110804 | Egyoldalon menetes szerelvény elhelyezése, külső vagy belső menettel, illetve hollandival csatlakoztatva DN 15 légtelenítőszelep, kifolyó- és locsolószelep, töltőszelep MOFÉM kifolyószelep, gyorscsatlakozóval, légbeszívóval 1/2" sárgaréz, krómozott, 10 | 8 | db | 0 | 0 | 0 | 0
bar, Kód: 162-0007-00
17 | 82-001-7.2.1-0110161 | Kétoldalon menetes vagy roppantógyűrűs szerelvény elhelyezése, külső vagy belső menettel, illetve hollandival csatlakoztatva DN 15 szelepek, csappantyúk (szabályzó, folytó-elzáró, beavatkozó) MOFÉM sárgaréz sarokszelep 1/2"-1/2" sárgaréz, krómozott, 10 | 40 | db | 0 | 0 | 0 | 0
bar, Kód: 163-0002-00
18 | 82-001-7.3.2-0130610 | Kétoldalon menetes vagy roppantógyűrűs szerelvény elhelyezése, külső vagy belső menettel, illetve hollandival csatlakoztatva DN 20 gömbcsap, víz- és gázfőcsap Mofém AHA Univerzális gömbcsap 3/4" kb. menettel, toldattal, névleges méret 20 mm, sárgaréz, | 2 | db | 0 | 0 | 0 | 0
natúr, 16 bar, Kód: 113-0026-00
19 | 82-001-7.4.2-0130605 | Kétoldalon menetes vagy roppantógyűrűs szerelvény elhelyezése, külső vagy belső menettel, illetve hollandival csatlakoztatva DN 25 gömbcsap, víz- és gázfőcsap Mofém AHA Univerzális gömbcsap 1" bb. menettel, névleges méret 25 mm, sárgaréz, natúr, 16 bar, | 3 | db | 0 | 0 | 0 | 0
Kód: 113-0034-00
20 | 82-001-7.6.2-0130607 | Kétoldalon menetes vagy roppantógyűrűs szerelvény elhelyezése, külső vagy belső menettel, illetve hollandival csatlakoztatva DN 40 gömbcsap, víz- és gázfőcsap MOFÉM AHA Univerzális gömbcsap 6/4" bb. menettel, vízátbocsátás 590 l/min., névleges méret 40 | 3 | db | 0 | 0 | 0 | 0
mm, sárgaréz, natúr, 10 bar, Kód: 113-0052-00
21 | 82-004-3.1.2-0322193 | Közvetett fűtésű, álló vagy fekvő, fixen beépített fűtő csőkígyóval vagy nélkül, tároló berendezés elhelyezése és bekötése, egy fűtőkígyós kivitelben, 201-500 l között HAJDU STA 300C álló kivitelű, 300 literes, egy csőkígyós indirekt fűtésű tároló, tűzzománcozott acél tartállyal, aktív anódos védelemmel, alsó - felső elektromos fűtőegység utólag beépíthető, a tartály maximális üzemi nyomása: 0,6 MPa, csőkígyó felület: 1,5 m˛, Csz.: 2142631226 | 1 | db | 0 | 0 | 0 | 0
22 | 82-009-1.2-0371181 | Falikút, kiöntő vagy mosóvályú elhelyezése és bekötése, fali kiöntő, szifon (bűzelzáró) és tartozékok nélkül, acéllemezből vagy öntöttvasból Fali kiöntő, Fali vödör-kiöntő mosogató, Természetes selyem szatén felület, Kód:705110200 | 4 | db | 0 | 0 | 0 | 0
23 | 82-009-1.2-0391101 | Falikút, kiöntő vagy mosóvályú elhelyezése és bekötése, fali kiöntő, szifon (bűzelzáró) és tartozékok nélkül, Porcelán fali ágytálkiöntő, vattakiöntő, műanyag ráccsal, fehér Nr: GCVK51 | 1 | db | 0 | 0 | 0 | 0
24 | 82-009-2.1.1.3-0214052 | Mosogató elhelyezése és bekötése, hideg-meleg vízre, háztartási mosogatók, csaptelep és bűzelzáró nélkül, bútorba beépített, kétmedencés Rozsdamentes lemez háztartási mosogató, kétmedencés 860x435 mm | 1 | db | 0 | 0 | 0 | 0
25 | 82-009-5.1-0112793 | Mosdó vagy mosómedence berendezés elhelyezése és bekötése, kifolyószelep, bűzelzáró és sarokszelep nélkül, falra szerelhető porcelán kivitelben (komplett) BÁZIS porcelán mosdó 55 cm, 3 csaplyukkal, fúrt, 4191 55 01, fehér | 13 | db | 0 | 0 | 0 | 0
26 | 82-009-5.1-0118002 | Mosdó vagy mosómedence berendezés elhelyezése és bekötése, kifolyószelep, bűzelzáró és sarokszelep nélkül, falra szerelhető porcelán kivitelben (komplett) B&K Porcelán mosdó mozgáskorlátozottak részére 675x575 mm, flexibilis szifonnal, Cikkszám: TH400-I | 1 | db | 0 | 0 | 0 | 0
27 | 82-009-9.2.2.1-0318920 | Zuhanytálca vagy zuhanykabin elhelyezése és bekötése, zuhanytálca, csaptelep és szifon nélkül, acryl kivitelben 80 cm-es oldalhosszúságig M-Akryl ZENO 80 akryl zuhanytálca szögletes, 80x18x5,5 | 4 | db | 0 | 0 | 0 | 0
28 | 82-009-11.1.1.1-0110011 | WC csésze elhelyezése és bekötése, porcelánból, alsókifolyású, lapos öblítésű kivitelben ALFÖLDI/BÁZIS porcelán laposöblítésű gyerek WC csésze, 9 l alsó kifolyású, fehér, WC-ülőkével, Kód: 4004 00 01 | 3 | db | 0 | 0 | 0 | 0
29 | 82-009-11.1.2.1-0110201 | WC csésze elhelyezése és bekötése, öblítőtartály, sarokszelep, WC ülőke, nyomógomb nélkül, porcelánból, hátsókifolyású, lapos öblítésű kivitelben BÁZIS porcelán laposöblítésű W.C. hátsó kifolyású, 4030 00 01, fehér | 6 | db | 0 | 0 | 0 | 0
30 | 82-009-11.1.2.2-0118013 | WC csésze elhelyezése és bekötése, öblítőtartály, sarokszelep, WC ülőke, nyomógomb nélkül, porcelánból, hátsókifolyású, mélyöblítésű kivitelben B&K Porcelán WC-kagyló mozgáskorlátozottak részére, padlón álló, hátsó kifolyással, Cikkszám: TH421I | 1 | db | 0 | 0 | 0 | 0
31 | 82-009-12.1-0117096 | WC-csésze kiegészítő szerelvényeinek elhelyezése, WC-ülőke Alföldi WC-ülőke, 8780 95 01, fehér | 6 | db | 0 | 0 | 0 | 0
32 | 82-009-12.1-0337793 | WC-csésze kiegészítő szerelvényeinek elhelyezése, WC-ülőke KOLO Nova Pro Bez Barier WC ülőke mozgáskorlátozottak számára, kemény, Duroplaszt, fém zsanérral, Cikkszám: 60114000 | 1 | db | 0 | 0 | 0 | 0
33 | 82-009-13.1-0336861 | WC öblítőtartály felszerelése és bekötése, falsík elé szerelhető, műanyag LIV Laguna falsík előtti öblítőtartály takarék leállítógombbal, fehér, Cikkszám: 196519 | 10 | db | 0 | 0 | 0 | 0
34 | 82-009-19.2.1-0318780 | Csaptelepek és szerelvényeinek felszerelése, zuhanycsaptelepek, fali zuhanycsaptelep MOFÉM Junior Evo egykaros zuhanycsaptelep, ECO kerámia vezérlőegység, forr. elleni véd.-mel, kr. állítható fali tartóval, kézizuhannyal, kód: 153-0047-00 | 3 | db | 0 | 0 | 0 | 0
35 | 82-009-19.2.2-0335486 | Csaptelepek és szerelvényeinek felszerelése, zuhanycsaptelepek, termosztátos fali zuhanycsaptelep MOFÉM Junior Evo termosztátos zuhany csaptelep, Eco gomb, hőmérséklet stop 38°C-on gomb, tartozékok nélkül, kód: 170-0002-10 | 1 | db | 0 | 0 | 0 | 0
36 | 82-009-19.3.2-0318047 | Csaptelepek és szerelvényeinek felszerelése, mosdócsaptelepek, álló illetve süllyesztett mosdócsaptelep MOFÉM Junior egykaros mosdócsaptelep, ECO kerámia vezérlőegység forrázás elleni védelemmel, kr. leeresztőszeleppel, kód: 150-0018-00 | 9 | db | 0 | 0 | 0 | 0
37 | 82-009-19.5.2-0318298 | Csaptelepek és szerelvényeinek felszerelése, mosogató csaptelepek, álló, illetve süllyesztett mosogató csaptelep MOFÉM Junior egykaros álló mosogatócsaptelep, ECO kerámia vezérlőegység forrázás elleni védelemmel, kr., kód: 652-0009-00 | 1 | db | 0 | 0 | 0 | 0
38 | 82-009-19.6-0335261 | Csaptelepek és szerelvényeinek felszerelése, zuhanygarnitúrák MOFÉM Ducal zuhanyszett, fali zuhanytartóval, vízkőmentes kézizuhannyal, megerősített fém gégecsővel (1500 mm), kód: 275-0033-07 | 1 | db | 0 | 0 | 0 | 0
39 | 82-009-19.8.1-0314181 | Csaptelepek és szerelvényeinek felszerelése, orvosi és speciális csaptelepek, mosdócsaptelep MOFÉM Junior Evo orvosi mosdó csaptelep, fém leeresztő szeleppel, 5 l/perc Eco perlátorral, kód: 159-0021-00 | 5 | db | 0 | 0 | 0 | 0
40 | 82-009-19.9.2-0313592 | Csaptelepek és szerelvényeinek felszerelése, termosztátos használati melegvíz keverőberendezés felszerelése, menetes csatlakozással, DN 20 B&K termosztatikus keverőegység 3/4", TM200 | 1 | db | 0 | 0 | 0 | 0
41 | 82-009-21.1-0135301 | Padló alatti illetve falba süllyeszthető bűzelzáró, padló alatti 1, 2, 3 ágú elhelyezése HL510NPr, Padlólefolyó DN40/50 vízszintes csatlakozóval, szigetelő karimával, "Primus" kiszáradás-védett vízbűzzárral, 123x123 mm műanyag rácstartóval, 115x115 mm | 9 | db | 0 | 0 | 0 | 0
nemesacél ráccsal, a csempézés idejére merevítő védőfedéllel. Terhelhetőség: 300kg
42 | 82-009-21.2-0135120 | Padló alatti illetve falba süllyeszthető bűzelzáró, padló feletti vagy falba süllyeszthető elhelyezése HL21, Csepegtető tölcsér DN32 víz- és golyós bűzzárral | 2 | db | 0 | 0 | 0 | 0
43 | 82-009-22.2-0135381 | Egyéb kiegészítő vízszerelési berendezések, TOPWENT tetőösszefolyó, integrált PE gallérral, TW 110(PE) + TWNv220(PVC) | 3 | db | 0 | 0 | 0 | 0
44 | 82-009-22.2-0135382 | Egyéb kiegészítő vízszerelési berendezések, TOPWENT tetőösszefolyó, integrált PE gallérral, TW 125(PE) + TWNv220(PVC) | 1 | db | 0 | 0 | 0 | 0
45 | 82-009-31.2-0110915 | Vizes berendezési tárgyak bűzelzáróinak felszerelése, mosdóhoz, bidéhez MOFÉM búraszifon leeresztőszeleppel, krómozott, Kód: 165-0027-00 | 13 | db | 0 | 0 | 0 | 0
46 | 82-009-31.3-0135102 | Vizes berendezési tárgyak bűzelzáróinak felszerelése, fürdőkádhoz-zuhanytálcához HL514/SN, Zuhanytálca szifon d 52mm-es lyukhoz, vízszintes DN40/50x6/4", elfordítható gömbcsuklós kimenettel, d 86 mm nemesacél fedéllel | 4 | db | 0 | 0 | 0 | 0
47 | 82-031-1.1.3.1.3-0341714 | Vízszűrő elhelyezése és bekötése, visszamosható szűrőbetéttel, kézi visszaöblítéssel, kétoldalon menetes csatlakozással, DN 32 BWT Europafilter RS 5/4" visszaöblíthető védőszűrő 5 m3/h | 1 | db | 0 | 0 | 0 | 0
48 | 82-000-3 | Csatlakozás készítése külső közműtervek szerint, szennyvíz és csapadékvíz rendszerre | 3 | db | 0 | 0 | 0 | 0
49 | 82-000-4 | Csatlakozás készítése meglévő nyómóvezeték hálózatra | 3 | db | 0 | 0 | 0 | 0
50 | 82-000-5 | Csatlakozás készítése meglévő szennyvízvezeték hálózatra | 1 | db | 0 | 0 | 0 | 0
|  | Fejezet összesen: |  |  |  |  | 0 | 0

## 04__Szellőzés
Ssz. | Tételszám | Tétel szövege | Menny. | Egység | Anyag egységár | Díj egységre | Anyag összesen | Díj összesen
83 Szellőztetőberendezések
1 | 83-001-2.1.1-0830002 | Kör keresztmetszetű légcsatorna és idomaik szerelése, tartószerkezet nélkül, spirálkorcolt lemezcső, horganyzott acéllemezből, NÁ 63-150 mm között AEROPRODUKT SPIKO spirálkorcolt lemezcső borda nélkül, horganyzott acéllemezből, v=0,5 mm, NÁ 100 mm, | 3 | m | 0 | 0 | 0 | 0
gipszkarton takarásban
2 | 83-001-2.1.3-0830043 | Kör keresztmetszetű légcsatorna és idomaik szerelése, tartószerkezet nélkül, spirálkorcolt lemezcső, horganyzott acéllemezből, NÁ 280-450 mm között AEROPRODUKT SPIKO spirálkorcolt lemezcső borda nélkül, horganyzott acéllemezből, v=0,7 mm, NÁ 315 mm, | 2 | m | 0 | 0 | 0 | 0
Csz.: APSPIKOBN07315
3 | 83-001-2.3.3.8-0860468 | Kör keresztmetszetű légcsatorna és idomaik szerelése, tartószerkezet nélkül, horganyzott acéllemez idomok, spirálkorcolt vagy hajlítható lemezcsőhöz, NÁ 280-450 mm között, ív, könyök idom AEROPRODUKT VF-04 90 fokos ívcső, horganyzott acéllemezből, NÁ 315 | 4 | db | 0 | 0 | 0 | 0
mm, Csz.: APVFHG04315
4 | 83-002-1.1.2.1-0143335 | Négyszög keresztmetszetű légrács szerelése ajtóra vagy falnyílásba, felületnagyság: 0,10 m2-ig HELIOS LTGW Ajtórács (fehér), Méret: 448x100, Cikksz.:0246 | 1 | db | 0 | 0 | 0 | 0
5 | 83-002-2.7.1.1-0143281 | Kör keresztmetszetű fixzsalu, túlnyomást kibocsátó zsalu felszerelése falnyílásba, NÁ 350 mm-ig HELIOS VK 100 túlnyomáskibocsátó zsalu, méret:140x140, megfelelő ventilátor nagyság: NÁ 100, Cikkszám: 0757 | 1 | db | 0 | 0 | 0 | 0
6 | 83-006-6-0152102 | Különböző típusú kisventilátor elhelyezése HELIOS M1-100 N/C MiniVent kisventilátor Ütemadó relés, ~1, 230 V, 9/5 W, NÁ 100, Cikksz.:6172 | 1 | db | 0 | 0 | 0 | 0
|  | Fejezet összesen: |  |  |  |  | 0 | 0

## 07__Szerelőkőműves_munkák
Ssz. | Tételszám | Tétel szövege | Menny. | Egység | Anyag egységár | Díj egységre | Anyag összesen | Díj összesen
33 Falazás és egyéb kőművesmunka
1 | 33-063-1.1.1 | Faláttörés 30x30 cm méretig, téglafalban, | 5 | db | 0 | 0 | 0 | 0
2 | 33-063-2.1.3 | Födémáttörés 30x30 cm méretig, 30 cm födémvastagságig, vasbetonlemez födémben | 1 | db | 0 | 0 | 0 | 0
3 | 33-063-3.2.4 | Horonyvésés, téglafalban, 24,01-50,00 cm2 keresztmetszet között | 120 | m | 0 | 0 | 0 | 0
|  | Fejezet összesen: |  |  |  |  | 0 | 0